## Platine_2
Qty | Value | Device | Package | Parts | Description | ARTIKEL_NR | CHIP-TECHNOLOGY | CREATED_BY | DATASHEET-URL | DIGIKEY_PART_NUMBER | DOMINANT-WAVELENGTH | EMITTING-COLOR | FORWARD-VOLTAGE | LUMINOUS-INTENSITY | MANUFACTURER | MPN | PACKAGE | PART-NUMBER | PEAK-WAVELENGTH | VALUE | VIEWING-ANGLE
4 | 151054GS03000 | WL-TMRW_5MM_151054GS03000_WITHOUTSTOPPER | WL-TMRW_5MM | LADELEITUNG, NEBELSCHLUSSLEUCHTE, RUECKFAHRLEUCHTE, STROMVERSORGUNG | WL-TMRW THT Mono-color Round Waterclear |  | InGaN |  | https://www.we-online.com/redexpert/spec/151054GS03000?ae |  | 522nm | Green | 3.4V | 10000mcd |  |  |  | 151054GS03000 | 515nm | 151054GS03000 | 30Â°
3 | 151054RS03000 | WL-TMRW_5MM_151054RS03000_WITHOUTSTOPPER | WL-TMRW_5MM | BREMSLEUCHTE, LICHT_LINKS, LICHT_RECHTS | WL-TMRW THT Mono-color Round Waterclear |  | AlInGaP |  | https://www.we-online.com/redexpert/spec/151054RS03000?ae |  | 623nm | Red | 1.9V | 5000mcd |  |  |  | 151054RS03000 | 631nm | 151054RS03000 | 30Â°
2 | 151054YS04500 | WL-TMRW_5MM_151054YS04500_WITHOUTSTOPPER | WL-TMRW_5MM | BLINKER_LINKS, BLINKER_RECHTS | WL-TMRW THT Mono-color Round Waterclear |  | AlInGaP |  | https://www.we-online.com/redexpert/spec/151054YS04500?ae |  | 590nm | Yellow | 2.1V | 1500mcd |  |  |  | 151054YS04500 | 592nm | 151054YS04500 | 45Â°
2 | 1N4004 | 1N4004 | DO-41 | D1, D2 | DIODE GEN PURP 400V 1A DO41 |  |  | PCBLayout.com |  | 1N4004MSCT-ND |  |  |  |  | Micro Commercial Co | 1N4004 | DO-41
9 | 680 | R-EU_0204/7 | 0204/7 | R1, R2, R3, R4, R5, R6, R7, R8, R9 | RESISTOR, European symbol
1 | DTF13-12PA | DTF13-12PA | DTF13-12PA | X2 | DTF13-12PA Connector System : Draht-an-Leiterplatte, Kabel-an-GerÃ¤t | 522012